## 60x60_mono_features
	J1	North		J2	North		J4	South		J5	South		J6	West		J7	West		J8	East		J9	East		J15	(SWD)
pin	3	4	5	3	4	5	3	4	5	3	4	5	3	4	5	3	4	5	3	4	5	3	4	5	2	3	4
net_name	UART_TX4	IN1P	I2C_SDA	UART_RX4	BTN0	I2C_SCL	UART_TX2	IN0P	I2C_SCL	UART_RX2	BTN1	I2C_SDA	UART_TX3	IN1P	I2C_SDA	UART_RX3	IN3	I2C_SCL	UART_TX1	IN0P	I2C_SCL	UART_RX1	IN2	I2C_SDA	SWCLK	SWDIO	NRST

Analog	ADC_IN0	ADC_IN5*		ADC_IN1			ADC_IN2	ADC_IN4*		ADC_IN3				ADC_IN5*						ADC_IN4*									* needs to replace voltage level shifter with zero resistor
UART	TX4			RX4			TX2			RX2			TX3			RX3			RX1			RX1			TX2
I2C			SDA2/CLK1			SCL2/SDA1			SCL2/SDA1			SDA2/CLK1			SDA2/CLK1			SCL2/SDA1			SCL2/SDA1			SDA2/CLK1					both SPI1 and SPI2 are connected, but crossed
SPI			MISO			CLK			CLK			MISO			MISO		MOSI	CLK			CLK		NSS	MISO					SPI2 is used (SPI1 is used for LED driving)
SWD																									CLK	DIO	RST
USB																										NOE			The USB Output Enable can be used for led to show USB activity